## 结果总览
项目 | 结论
问题定位 | 15个服务区分别求解 O01→Si→O01 单区直达往返运输
推荐目标 | 字典序最小化（总架次数、总能耗、累计作业时间）
货箱总数 | 80箱，全部恰好配送一次
推荐结果 | 18架次；59.2391 kWh；32795.55 s
算法 | 子集枚举 + 状态压缩动态规划，得到精确最优解
安全余量 | 按机型数据中的返航余量分别执行；最低剩余SOC为22.789%
目标方案 | 总架次数 | 总能耗_kWh | 累计作业时间_s | 说明
推荐：字典序（架次→能耗→时间） | 18 | 59.2391 | 32795.548 | 先保证架次最少；同架次时再比较能耗和时间
单独最小能耗 | 19 | 59.141 | 34463.5684 | 仅节省0.0980 kWh，但增加1架次和1668.02 s
单独最小时间 | 18 | 59.2391 | 32795.548 | 与推荐方案一致

## 航段地形参数
服务区编号 | 水平距离_m | 沿线最高地面高程_m | 计划巡航海拔_m | 去程爬升_m | 去程下降_m | 返程爬升_m | 返程下降_m
S001 | 3063.4113 | 223.0566 | 273.0566 | 145.3566 | 89.0566 | 89.0566 | 145.3566
S002 | 7435.2785 | 258.9543 | 308.9543 | 181.2543 | 89.4543 | 89.4543 | 181.2543
S003 | 7261.0756 | 511.8041 | 561.8041 | 434.1041 | 223.3041 | 223.3041 | 434.1041
S004 | 7745.6624 | 348.2392 | 398.2392 | 270.5392 | 169.9392 | 169.9392 | 270.5392
S005 | 5302.0201 | 276.4109 | 326.4109 | 198.7109 | 131.4109 | 131.4109 | 198.7109
S006 | 3181.0333 | 316.0978 | 366.0978 | 238.3978 | 51.2978 | 51.2978 | 238.3978
S007 | 4533.8279 | 461.9732 | 511.9732 | 384.2732 | 163.4732 | 163.4732 | 384.2732
S008 | 8109.4732 | 322.9093 | 372.9093 | 245.2093 | 102.0093 | 102.0093 | 245.2093
S009 | 5722.6804 | 243.2289 | 293.2289 | 165.5289 | 63.2289 | 63.2289 | 165.5289
S010 | 4778.4399 | 385.6365 | 435.6365 | 307.9365 | 84.0365 | 84.0365 | 307.9365
S011 | 2817.1517 | 243.349 | 293.349 | 165.649 | 81.249 | 81.249 | 165.649
S012 | 7398.4496 | 363.301 | 413.301 | 285.601 | 133.501 | 133.501 | 285.601
S013 | 4848.707 | 349.1818 | 399.1818 | 271.4818 | 47.4818 | 47.4818 | 271.4818
S014 | 5410.9171 | 541.9474 | 591.9474 | 464.2474 | 240.9474 | 240.9474 | 464.2474
S015 | 6019.1139 | 521.7993 | 571.7993 | 444.0993 | 97.2993 | 97.2993 | 444.0993

## 20%安全载荷
服务区编号 | 机型 | 最大安全载荷_kg | 空载往返能耗_kWh | 满载往返能耗_kWh | 允许能耗_kWh
S001 | A | 25 | 1.1649 | 1.3165 | 3.6
S001 | B | 30 | 0.93291 | 1.2776 | 3.2
S001 | C | 80 | 1.9472 | 3.0909 | 6.4
S002 | A | 25 | 2.7484 | 3.1001 | 3.6
S002 | B | 30 | 2.1909 | 3.0081 | 3.2
S002 | C | 68.5543 | 4.6471 | 7.3711 | 6.4
S003 | A | 25 | 2.7881 | 3.1559 | 3.6
S003 | B | 30 | 2.2363 | 3.0635 | 3.2
S003 | C | 68.2355 | 4.6422 | 7.3801 | 6.4
S004 | A | 25 | 2.9051 | 3.2792 | 3.6
S004 | B | 30 | 2.3214 | 3.182 | 3.2
S004 | C | 63.2593 | 4.8831 | 7.7454 | 6.4
S005 | A | 25 | 1.9962 | 2.2535 | 3.6
S005 | B | 30 | 1.596 | 2.1867 | 3.2
S005 | C | 80 | 3.3501 | 5.3135 | 6.4
S006 | A | 25 | 1.2219 | 1.3876 | 3.6
S006 | B | 30 | 0.98011 | 1.348 | 3.2
S006 | C | 80 | 2.0342 | 3.2482 | 6.4
S007 | A | 25 | 1.7772 | 2.0176 | 3.6
S007 | B | 30 | 1.4301 | 1.9595 | 3.2
S007 | C | 80 | 2.9349 | 4.6787 | 6.4
S008 | A | 25 | 3.0114 | 3.3995 | 3.6
S008 | B | 28.6325 | 2.4024 | 3.2991 | 3.2
S008 | C | 58.4358 | 5.0823 | 8.0676 | 6.4
S009 | A | 25 | 2.1207 | 2.3939 | 3.6
S009 | B | 30 | 1.6913 | 2.3232 | 3.2
S009 | C | 80 | 3.5821 | 5.6865 | 6.4
S010 | A | 25 | 1.824 | 2.0682 | 3.6
S010 | B | 30 | 1.4617 | 2.0086 | 3.2
S010 | C | 80 | 3.0442 | 4.8528 | 6.4
S011 | A | 25 | 1.0796 | 1.222 | 3.6
S011 | B | 30 | 0.86562 | 1.1863 | 3.2
S011 | C | 80 | 1.7989 | 2.8603 | 6.4
S012 | A | 25 | 2.7744 | 3.1344 | 3.6
S012 | B | 30 | 2.2169 | 3.042 | 3.2
S012 | C | 68.0147 | 4.6637 | 7.406 | 6.4
S013 | A | 25 | 1.83 | 2.0739 | 3.6
S013 | B | 30 | 1.4638 | 2.0141 | 3.2
S013 | C | 80 | 3.0682 | 4.8909 | 6.4
S014 | A | 25 | 2.1347 | 2.4221 | 3.6
S014 | B | 30 | 1.7194 | 2.3518 | 3.2
S014 | C | 80 | 3.5163 | 5.5992 | 6.4
S015 | A | 25 | 2.3103 | 2.6231 | 3.6
S015 | B | 30 | 1.8529 | 2.5482 | 3.2
S015 | C | 80 | 3.8472 | 6.1424 | 6.4

## 最优组批方案
服务区编号 | 批次 | 机型 | 货箱编号 | 箱数 | 载荷_kg | 体积_m3 | 能耗_kWh | 作业时间_s | 剩余SOC | 载重上限_kg | 体积上限_m3 | 安全余量比例 | 允许能耗_kWh | 载重余量_kg | 体积余量_m3 | 能量余量_kWh | 约束检查
S001 | 1 | C | S001-WAT-01, S001-WAT-02, S001-WAT-03, S001-WAT-04, S001-WAT-05, S001-FOD-01 | 6 | 78 | 0.163 | 3.0047 | 1495.4267 | 0.62442 | 80 | 0.25 | 0.2 | 6.4 | 2 | 0.087 | 3.3953 | 通过
S001 | 2 | C | S001-MED-01, S001-MED-02, S001-WAT-06, S001-WAT-07, S001-WAT-08, S001-FOD-02, S001-FOD-03, S001-HYG-01, S001-HYG-02 | 9 | 76 | 0.231 | 2.9262 | 1693.4267 | 0.63422 | 80 | 0.25 | 0.2 | 6.4 | 4 | 0.019 | 3.4738 | 通过
S002 | 1 | C | S002-WAT-01, S002-WAT-02, S002-WAT-03, S002-FOD-01, S002-HYG-01 | 5 | 56 | 0.144 | 5.7393 | 2045.0081 | 0.28258 | 80 | 0.25 | 0.2 | 6.4 | 24 | 0.106 | 0.66067 | 通过
S002 | 2 | B | S002-MED-01, S002-WAT-04, S002-FOD-02 | 3 | 25 | 0.067 | 2.7219 | 1819.89 | 0.31953 | 30 | 0.073 | 0.2 | 3.2 | 5 | 0.006 | 0.4781 | 通过
S003 | 1 | C | S003-WAT-01, S003-WAT-02, S003-WAT-03, S003-FOD-01, S003-HYG-01 | 5 | 56 | 0.144 | 5.7633 | 2369.8109 | 0.27959 | 80 | 0.25 | 0.2 | 6.4 | 24 | 0.106 | 0.63672 | 通过
S003 | 2 | B | S003-MED-01, S003-WAT-04, S003-FOD-02 | 3 | 25 | 0.067 | 2.7791 | 2080.2428 | 0.30522 | 30 | 0.073 | 0.2 | 3.2 | 5 | 0.006 | 0.4209 | 通过
S004 | 1 | C | S004-MED-01, S004-WAT-01, S004-WAT-02, S004-WAT-03, S004-FOD-01, S004-HYG-01 | 6 | 59 | 0.156 | 6.1769 | 2305.1855 | 0.22789 | 80 | 0.25 | 0.2 | 6.4 | 21 | 0.094 | 0.22314 | 通过
S005 | 1 | C | S005-MED-01, S005-WAT-01, S005-WAT-02, S005-WAT-03, S005-FOD-01, S005-HYG-01 | 6 | 59 | 0.156 | 4.2387 | 1880.0456 | 0.47016 | 80 | 0.25 | 0.2 | 6.4 | 21 | 0.094 | 2.1613 | 通过
S006 | 1 | C | S006-MED-01, S006-WAT-01, S006-WAT-02, S006-WAT-03, S006-FOD-01, S006-HYG-01 | 6 | 59 | 0.156 | 2.5939 | 1560.8639 | 0.67576 | 80 | 0.25 | 0.2 | 6.4 | 21 | 0.094 | 3.8061 | 通过
S007 | 1 | C | S007-MED-01, S007-WAT-01, S007-WAT-02, S007-FOD-01, S007-HYG-01 | 5 | 45 | 0.129 | 3.4104 | 1907.4821 | 0.5737 | 80 | 0.25 | 0.2 | 6.4 | 35 | 0.121 | 2.9896 | 通过
S008 | 1 | C | S008-MED-01, S008-WAT-01, S008-WAT-02, S008-FOD-01, S008-HYG-01 | 5 | 45 | 0.129 | 5.8575 | 2203.7599 | 0.26782 | 80 | 0.25 | 0.2 | 6.4 | 35 | 0.121 | 0.54255 | 通过
S009 | 1 | B | S009-MED-01, S009-WAT-01, S009-FOD-01 | 3 | 25 | 0.067 | 2.1024 | 1560.7798 | 0.47439 | 30 | 0.073 | 0.2 | 3.2 | 5 | 0.006 | 1.0976 | 通过
S010 | 1 | B | S010-MED-01, S010-WAT-01, S010-FOD-01 | 3 | 25 | 0.067 | 1.821 | 1554.5722 | 0.54475 | 30 | 0.073 | 0.2 | 3.2 | 5 | 0.006 | 1.379 | 通过
S011 | 1 | B | S011-MED-01, S011-WAT-01, S011-FOD-01 | 3 | 25 | 0.067 | 1.076 | 1186.6788 | 0.73101 | 30 | 0.073 | 0.2 | 3.2 | 5 | 0.006 | 2.124 | 通过
S012 | 1 | B | S012-MED-01, S012-WAT-01, S012-FOD-01 | 3 | 25 | 0.067 | 2.7552 | 1923.8014 | 0.3112 | 30 | 0.073 | 0.2 | 3.2 | 5 | 0.006 | 0.44481 | 通过
S013 | 1 | B | S013-MED-01, S013-WAT-01, S013-FOD-01 | 3 | 25 | 0.067 | 1.8245 | 1510.4009 | 0.54387 | 30 | 0.073 | 0.2 | 3.2 | 5 | 0.006 | 1.3755 | 通过
S014 | 1 | B | S014-MED-01, S014-WAT-01, S014-FOD-01 | 3 | 25 | 0.067 | 2.1372 | 1868.5984 | 0.46569 | 30 | 0.073 | 0.2 | 3.2 | 5 | 0.006 | 1.0628 | 通过
S015 | 1 | B | S015-MED-01, S015-WAT-01, S015-FOD-01 | 3 | 25 | 0.067 | 2.3108 | 1829.5741 | 0.42229 | 30 | 0.073 | 0.2 | 3.2 | 5 | 0.006 | 0.88915 | 通过

## 服务区汇总
服务区编号 | 货箱数 | 总质量_kg | 总容积_m3 | 最优架次数 | 总能耗_kWh | 累计作业时间_s
S001 | 15 | 154 | 0.394 | 2 | 5.9309 | 3188.8535
S002 | 8 | 81 | 0.211 | 2 | 8.4612 | 3864.8982
S003 | 8 | 81 | 0.211 | 2 | 8.5424 | 4450.0537
S004 | 6 | 59 | 0.156 | 1 | 6.1769 | 2305.1855
S005 | 6 | 59 | 0.156 | 1 | 4.2387 | 1880.0456
S006 | 6 | 59 | 0.156 | 1 | 2.5939 | 1560.8639
S007 | 5 | 45 | 0.129 | 1 | 3.4104 | 1907.4821
S008 | 5 | 45 | 0.129 | 1 | 5.8575 | 2203.7599
S009 | 3 | 25 | 0.067 | 1 | 2.1024 | 1560.7798
S010 | 3 | 25 | 0.067 | 1 | 1.821 | 1554.5722
S011 | 3 | 25 | 0.067 | 1 | 1.076 | 1186.6788
S012 | 3 | 25 | 0.067 | 1 | 2.7552 | 1923.8014
S013 | 3 | 25 | 0.067 | 1 | 1.8245 | 1510.4009
S014 | 3 | 25 | 0.067 | 1 | 2.1372 | 1868.5984
S015 | 3 | 25 | 0.067 | 1 | 2.3108 | 1829.5741
合计 | 80 | 758 | 2.011 | 18 | 59.2391 | 32795.548

## 安全余量敏感性汇总
返航安全余量 | 总架次数 | 总能耗_kWh | 累计作业时间_s
0.1 | 18 | 59.2391 | 32795.548
0.15 | 18 | 59.2391 | 32795.548
0.2 | 18 | 59.2391 | 32795.548
0.25 | 19 | 61.1885 | 34589.3205
0.3 | 20 | 67.3565 | 36613.8967

## 安全余量分区明细
返航安全余量 | 服务区编号 | 最优架次数 | 总能耗_kWh | 累计作业时间_s
0.1 | S001 | 2 | 5.9309 | 3188.8535
0.1 | S002 | 2 | 8.4612 | 3864.8982
0.1 | S003 | 2 | 8.5424 | 4450.0537
0.1 | S004 | 1 | 6.1769 | 2305.1855
0.1 | S005 | 1 | 4.2387 | 1880.0456
0.1 | S006 | 1 | 2.5939 | 1560.8639
0.1 | S007 | 1 | 3.4104 | 1907.4821
0.1 | S008 | 1 | 5.8575 | 2203.7599
0.1 | S009 | 1 | 2.1024 | 1560.7798
0.1 | S010 | 1 | 1.821 | 1554.5722
0.1 | S011 | 1 | 1.076 | 1186.6788
0.1 | S012 | 1 | 2.7552 | 1923.8014
0.1 | S013 | 1 | 1.8245 | 1510.4009
0.1 | S014 | 1 | 2.1372 | 1868.5984
0.1 | S015 | 1 | 2.3108 | 1829.5741
0.15 | S001 | 2 | 5.9309 | 3188.8535
0.15 | S002 | 2 | 8.4612 | 3864.8982
0.15 | S003 | 2 | 8.5424 | 4450.0537
0.15 | S004 | 1 | 6.1769 | 2305.1855
0.15 | S005 | 1 | 4.2387 | 1880.0456
0.15 | S006 | 1 | 2.5939 | 1560.8639
0.15 | S007 | 1 | 3.4104 | 1907.4821
0.15 | S008 | 1 | 5.8575 | 2203.7599
0.15 | S009 | 1 | 2.1024 | 1560.7798
0.15 | S010 | 1 | 1.821 | 1554.5722
0.15 | S011 | 1 | 1.076 | 1186.6788
0.15 | S012 | 1 | 2.7552 | 1923.8014
0.15 | S013 | 1 | 1.8245 | 1510.4009
0.15 | S014 | 1 | 2.1372 | 1868.5984
0.15 | S015 | 1 | 2.3108 | 1829.5741
0.2 | S001 | 2 | 5.9309 | 3188.8535
0.2 | S002 | 2 | 8.4612 | 3864.8982
0.2 | S003 | 2 | 8.5424 | 4450.0537
0.2 | S004 | 1 | 6.1769 | 2305.1855
0.2 | S005 | 1 | 4.2387 | 1880.0456
0.2 | S006 | 1 | 2.5939 | 1560.8639
0.2 | S007 | 1 | 3.4104 | 1907.4821
0.2 | S008 | 1 | 5.8575 | 2203.7599
0.2 | S009 | 1 | 2.1024 | 1560.7798
0.2 | S010 | 1 | 1.821 | 1554.5722
0.2 | S011 | 1 | 1.076 | 1186.6788
0.2 | S012 | 1 | 2.7552 | 1923.8014
0.2 | S013 | 1 | 1.8245 | 1510.4009
0.2 | S014 | 1 | 2.1372 | 1868.5984
0.2 | S015 | 1 | 2.3108 | 1829.5741
0.25 | S001 | 2 | 5.9309 | 3188.8535
0.25 | S002 | 2 | 8.4612 | 3864.8982
0.25 | S003 | 2 | 8.5424 | 4450.0537
0.25 | S004 | 2 | 8.1263 | 4098.9579
0.25 | S005 | 1 | 4.2387 | 1880.0456
0.25 | S006 | 1 | 2.5939 | 1560.8639
0.25 | S007 | 1 | 3.4104 | 1907.4821
0.25 | S008 | 1 | 5.8575 | 2203.7599
0.25 | S009 | 1 | 2.1024 | 1560.7798
0.25 | S010 | 1 | 1.821 | 1554.5722
0.25 | S011 | 1 | 1.076 | 1186.6788
0.25 | S012 | 1 | 2.7552 | 1923.8014
0.25 | S013 | 1 | 1.8245 | 1510.4009
0.25 | S014 | 1 | 2.1372 | 1868.5984
0.25 | S015 | 1 | 2.3108 | 1829.5741
0.3 | S001 | 2 | 5.9309 | 3188.8535
0.3 | S002 | 2 | 10.4526 | 3958.0163
0.3 | S003 | 2 | 10.4943 | 4607.6217
0.3 | S004 | 2 | 8.1263 | 4098.9579
0.3 | S005 | 1 | 4.2387 | 1880.0456
0.3 | S006 | 1 | 2.5939 | 1560.8639
0.3 | S007 | 1 | 3.4104 | 1907.4821
0.3 | S008 | 2 | 8.0822 | 3977.65
0.3 | S009 | 1 | 2.1024 | 1560.7798
0.3 | S010 | 1 | 1.821 | 1554.5722
0.3 | S011 | 1 | 1.076 | 1186.6788
0.3 | S012 | 1 | 2.7552 | 1923.8014
0.3 | S013 | 1 | 1.8245 | 1510.4009
0.3 | S014 | 1 | 2.1372 | 1868.5984
0.3 | S015 | 1 | 2.3108 | 1829.5741

## 安全余量载荷明细
返航安全余量 | 服务区编号 | 机型 | 最大安全载荷_kg
0.1 | S001 | A | 25
0.1 | S001 | B | 30
0.1 | S001 | C | 80
0.1 | S002 | A | 25
0.1 | S002 | B | 30
0.1 | S002 | C | 78.3685
0.1 | S003 | A | 25
0.1 | S003 | B | 30
0.1 | S003 | C | 78.2526
0.1 | S004 | A | 25
0.1 | S004 | B | 30
0.1 | S004 | C | 74.5693
0.1 | S005 | A | 25
0.1 | S005 | B | 30
0.1 | S005 | C | 80
0.1 | S006 | A | 25
0.1 | S006 | B | 30
0.1 | S006 | C | 80
0.1 | S007 | A | 25
0.1 | S007 | B | 30
0.1 | S007 | C | 80
0.1 | S008 | A | 25
0.1 | S008 | B | 30
0.1 | S008 | C | 71.1086
0.1 | S009 | A | 25
0.1 | S009 | B | 30
0.1 | S009 | C | 80
0.1 | S010 | A | 25
0.1 | S010 | B | 30
0.1 | S010 | C | 80
0.1 | S011 | A | 25
0.1 | S011 | B | 30
0.1 | S011 | C | 80
0.1 | S012 | A | 25
0.1 | S012 | B | 30
0.1 | S012 | C | 78.0165
0.1 | S013 | A | 25
0.1 | S013 | B | 30
0.1 | S013 | C | 80
0.1 | S014 | A | 25
0.1 | S014 | B | 30
0.1 | S014 | C | 80
0.1 | S015 | A | 25
0.1 | S015 | B | 30
0.1 | S015 | C | 80
0.15 | S001 | A | 25
0.15 | S001 | B | 30
0.15 | S001 | C | 80
0.15 | S002 | A | 25
0.15 | S002 | B | 30
0.15 | S002 | C | 73.9813
0.15 | S003 | A | 25
0.15 | S003 | B | 30
0.15 | S003 | C | 73.7769
0.15 | S004 | A | 25
0.15 | S004 | B | 30
0.15 | S004 | C | 69.5466
0.15 | S005 | A | 25
0.15 | S005 | B | 30
0.15 | S005 | C | 80
0.15 | S006 | A | 25
0.15 | S006 | B | 30
0.15 | S006 | C | 80
0.15 | S007 | A | 25
0.15 | S007 | B | 30
0.15 | S007 | C | 80
0.15 | S008 | A | 25
0.15 | S008 | B | 30
0.15 | S008 | C | 65.5153
0.15 | S009 | A | 25
0.15 | S009 | B | 30
0.15 | S009 | C | 80
0.15 | S010 | A | 25
0.15 | S010 | B | 30
0.15 | S010 | C | 80
0.15 | S011 | A | 25
0.15 | S011 | B | 30
0.15 | S011 | C | 80
0.15 | S012 | A | 25
0.15 | S012 | B | 30
0.15 | S012 | C | 73.5483
0.15 | S013 | A | 25
0.15 | S013 | B | 30
0.15 | S013 | C | 80
0.15 | S014 | A | 25
0.15 | S014 | B | 30
0.15 | S014 | C | 80
0.15 | S015 | A | 25
0.15 | S015 | B | 30
0.15 | S015 | C | 80
0.2 | S001 | A | 25
0.2 | S001 | B | 30
0.2 | S001 | C | 80
0.2 | S002 | A | 25
0.2 | S002 | B | 30
0.2 | S002 | C | 68.5543
0.2 | S003 | A | 25
0.2 | S003 | B | 30
0.2 | S003 | C | 68.2355
0.2 | S004 | A | 25
0.2 | S004 | B | 30
0.2 | S004 | C | 63.2593
0.2 | S005 | A | 25
0.2 | S005 | B | 30
0.2 | S005 | C | 80
0.2 | S006 | A | 25
0.2 | S006 | B | 30
0.2 | S006 | C | 80
0.2 | S007 | A | 25
0.2 | S007 | B | 30
0.2 | S007 | C | 80
0.2 | S008 | A | 25
0.2 | S008 | B | 28.6325
0.2 | S008 | C | 58.4358
0.2 | S009 | A | 25
0.2 | S009 | B | 30
0.2 | S009 | C | 80
0.2 | S010 | A | 25
0.2 | S010 | B | 30
0.2 | S010 | C | 80
0.2 | S011 | A | 25
0.2 | S011 | B | 30
0.2 | S011 | C | 80
0.2 | S012 | A | 25
0.2 | S012 | B | 30
0.2 | S012 | C | 68.0147
0.2 | S013 | A | 25
0.2 | S013 | B | 30
0.2 | S013 | C | 80
0.2 | S014 | A | 25
0.2 | S014 | B | 30
0.2 | S014 | C | 80
0.2 | S015 | A | 25
0.2 | S015 | B | 30
0.2 | S015 | C | 80
0.25 | S001 | A | 25
0.25 | S001 | B | 30
0.25 | S001 | C | 80
0.25 | S002 | A | 25
0.25 | S002 | B | 29.8836
0.25 | S002 | C | 61.6443
0.25 | S003 | A | 25
0.25 | S003 | B | 29.0502
0.25 | S003 | C | 61.1797
0.25 | S004 | A | 25
0.25 | S004 | B | 27.2163
0.25 | S004 | C | 55.12
0.25 | S005 | A | 25
0.25 | S005 | B | 30
0.25 | S005 | C | 80
0.25 | S006 | A | 25
0.25 | S006 | B | 30
0.25 | S006 | C | 80
0.25 | S007 | A | 25
0.25 | S007 | B | 30
0.25 | S007 | C | 80
0.25 | S008 | A | 24.116
0.25 | S008 | B | 25.273
0.25 | S008 | C | 49.1124
0.25 | S009 | A | 25
0.25 | S009 | B | 30
0.25 | S009 | C | 80
0.25 | S010 | A | 25
0.25 | S010 | B | 30
0.25 | S010 | C | 80
0.25 | S011 | A | 25
0.25 | S011 | B | 30
0.25 | S011 | C | 80
0.25 | S012 | A | 25
0.25 | S012 | B | 29.387
0.25 | S012 | C | 60.961
0.25 | S013 | A | 25
0.25 | S013 | B | 30
0.25 | S013 | C | 80
0.25 | S014 | A | 25
0.25 | S014 | B | 30
0.25 | S014 | C | 80
0.25 | S015 | A | 25
0.25 | S015 | B | 30
0.25 | S015 | C | 78.3438
0.3 | S001 | A | 25
0.3 | S001 | B | 30
0.3 | S001 | C | 80
0.3 | S002 | A | 25
0.3 | S002 | B | 26.5806
0.3 | S002 | C | 52.4812
0.3 | S003 | A | 24.773
0.3 | S003 | B | 25.4437
0.3 | S003 | C | 51.8403
0.3 | S004 | A | 19.6032
0.3 | S004 | B | 23.1934
0.3 | S004 | C | 44.0375
0.3 | S005 | A | 25
0.3 | S005 | B | 30
0.3 | S005 | C | 80
0.3 | S006 | A | 25
0.3 | S006 | B | 30
0.3 | S006 | C | 80
0.3 | S007 | A | 25
0.3 | S007 | B | 30
0.3 | S007 | C | 80
0.3 | S008 | A | 13.517
0.3 | S008 | B | 20.7317
0.3 | S008 | C | 36.0009
0.3 | S009 | A | 25
0.3 | S009 | B | 30
0.3 | S009 | C | 78.9437
0.3 | S010 | A | 25
0.3 | S010 | B | 30
0.3 | S010 | C | 80
0.3 | S011 | A | 25
0.3 | S011 | B | 30
0.3 | S011 | C | 80
0.3 | S012 | A | 25
0.3 | S012 | B | 25.9277
0.3 | S012 | C | 51.5979
0.3 | S013 | A | 25
0.3 | S013 | B | 30
0.3 | S013 | C | 80
0.3 | S014 | A | 25
0.3 | S014 | B | 30
0.3 | S014 | C | 80
0.3 | S015 | A | 25
0.3 | S015 | B | 30
0.3 | S015 | C | 72.8761